## Feuille1
Port	label	Periphérique
PA03	INT_BARO	GPIO_Input
PA09	Vbus	USB_OTG_FS_VBUS
PA11	USB-	USB_OTG_FS_DM
PA12	USB+	USB_OTG_FS_DP
PA15	NSS1	SPI1_NSS
PB01	VINmeas	ADC1_IN9
PB03	SCK1	SPI1_SCK
PB04	MISO1	SPI1_MISO
PB05	MOSI1	SPI1_MOSI
PB06	TX1-SCL1	USART1_TX
PB07	RX1-SDA1	USART1_RX
PB08	SCL4	I2C4_SCL
PB09	SDA4	I2C4_SDA
PB10	SCL2	I2C2_SCL
PB11	SDA2	I2C2_SDA
PC02	3V3meas	ADC1_IN12
PC06	TX6	USART6_TX
PC07	RX6	USART6_RX
PC08	SD1d0	SDMMC1_D0
PC09	SD1d1	SDMMC1_D1
PC10	SD1d2	SDMMC1_D2
PC11	SD1d3	SDMMC1_D3
PC12	SD1ck	SDMMC1_CK
PD00	CAN1RX	CAN1_RX
PD01	CAN1TTX	CAN1_TX
PD02	SD1cmd	SDMMC1_CMD
PD07	INT_IMU	GPIO_Input
PD12	LEDG	GPIO_Output
PD13	LEDR	GPIO_Output
PE09	LED_RGB	TIM1_CH1